## db_to_import
[7 empty] | HPR + SMR + WGS | HPR + SMR + WGS + CCS | oxySER + SMR + WGS | oxySER + SMR + WGS + CCS | EF + HTLT- WGS | EF + HTLT- WGS + CCS | HPR + SMR + WGS, RER | HPR + SMR + WGS + CCS, RER | oxySER + SMR + WGS, RER | oxySER + SMR + WGS + CCS, RER | EF + HTLT- WGS, RER | EF + HTLT- WGS + CCS, RER | HPR + SMR + WGS, RER, hydro | HPR + SMR + WGS + CCS, RER, hydro | oxySER + SMR + WGS, RER, hydro | oxySER + SMR + WGS + CCS, RER, hydro | EF + HTLT- WGS, RER, hydro | EF + HTLT- WGS + CCS, RER, hydro
name | reference product | database | categories | location | type | unit | amount | amount | amount | amount | amount | amount | amount | amount | amount | amount | amount | amount | amount | amount | amount | amount | amount | amount
Hydrogen production, gaseous, 200 bar, from woody gasification | Hydrogen, gaseous, 200 bar | trial_HTL |  | RER | production | megajoule | 1 | 1 | 1 | 1 | 1 | 1 | 1 | 1 | 1 | 1 | 1 | 1 | 1 | 1 | 1 | 0 | 1 | 1
market for electricity, medium voltage | electricity, medium voltage | ei35_cutoff |  | CH | technosphere | kilowatt hour | 0.085705 | 0.085705 | 0.075719 | 0.075719 | 0.097472 | 0.097472 | 0 | 0 | 0 | 0 | 0 | 0 | 0 | 0 | 0 | 0 | 0 | 0
natural gas, from high pressure network (1-5 bar), at service station | natural gas, from high pressure network (1-5 bar), at service station | ei35_cutoff |  | CH | technosphere | kilogram | 0.026152 | 0.034307 | 0.03014 | 0.033853 | 0.020178 | 0.034944 | 0 | 0 | 0 | 0 | 0 | 0 | 0 | 0 | 0 | 0 | 0 | 0